## расчёт на прочность
Расчёт стропила:

снеговая нагрузка Q	СПб	240/168	кг/м^2	В числителе для расчета по первому предельному состоянию
	МО	180/126	кг/м^2	В знаменателе для расчета по второму предельному состоянию

снеговая нагрузка Q рассчётная	Q_р.	240	кг/м^2		Расчётная схема:
снеговая нагрузка Q нормативная	Q_н.	168	кг/м^2
сечение стропил, шир.	b	5	см
сечение стропил, выс.	h	20	см
шаг стропил	sh	0.60	m
длина пролёта	L	4.3	m
длина консолей	a	0.75	m
угол наклона	alfa	33.65	градус
	cos_alfa	0.8324
	sin_alfa	0.5541
Удельный вес древесины		600	кг/м^3
Нагрузка от веса стропил (погонная)	q_стр.	6	кг/м
Нагрузка от веса обрешётки (погонная)	q_обр.	4.5	кг/м		Размеры доски обрещётки: 10 см * 2.5см, на 1 м.п. попадает 5 досок
Нагрузка от веса покрытия	Q_покр.	5	кг/м^2		Нагрузка от веса металлочерепицы
Нагрузка от веса утеплителя и подшивки потолка	Q_утепл.	25	кг/м^2		Нагрузка от веса утеплителя и потолка
коэффициент Mu (для угла 33.7)	Mu	0.88			получен интерполяцией, 0.88
Нагружение скоплением снега, коэф. неравномеронсти:	μ	1.25			μ = 1.25 - коэфф., учитывающий уклон кровли и возможное скопление наносов снега при таком уклоне
коэффициент надежности по нагрузке	γс	1.4			γс = 1.2 - коэффициент надежности по нагрузке.Принимаем 1.4
Снеговая нагрузка (приведённая к углу наклона крыши) расчётн.	Q_снег.р.	308	кг/м^2		Qs = Q_р*Mu*μ*γс*cos(alfa)	Полная снеговая расчетная нагрузка
Снеговая нагрузка (приведённая к углу наклона крыши) нормативн.	Q_снег.н.	215	кг/м^2			Полная снеговая нормативная нагрузка
коэфф. перехода от соср. нагр. к распред.	γ	1.1			γ = 1.1 - коэфф. перехода от сосредоточенной нагрузки, передаваемой от обрешетки стропилам, к равномерно-распределенной нагрузке при количестве брусьев обрешетки = 8
рассчётная погонная нагрузка:	q_р.	217	кг/м		q = q_стр. + γ*(q_обр. + sh*( Q_покр.+Q_снег.))
нормативная погонная нагрузка:	q_н.	156	кг/м

значение горизонтальной составляющей нагрузки	N	60.21	кг		где N - значение горизонтальной составляющей нагрузки, кг:				N = qг·l/2 = 326.1·sin27°·4/2 = 296.1 кг
площадь сечения стропильной ноги	F	100	см^2		F - площадь сечения стропильной ноги, см2:				F = 5x15 = 75 cм2.
радиус инерции	i	5.77	см		радиус инерции:				i = (Iz/F)1/2 = (h2/12)1/2 = (152/12)1/2 = 4.33 см
гибкость стропильной ноги относительно оси z	λ	75.02			гибкость стропильной ноги относительно оси z:				λ = l0/iz	где l0 = 400 см - расчетная длина стропильной ноги, тогда			λ = 400/4.33 = 92
	φ	0.53			так как φ = А/λ2	где А = 3000 для древесины (согласно СНиП II-25-80 (1988)), то					φ = 3000/922 = 0.3515
момент сопротивления поперечного сечения	Wz	333	см^3		Wz - момент сопротивления поперечного сечения				Wz = 5·152/6 = 187.5 см3.		Wz = b · h^2 / 6
	Ry	124	кгс/см^2		Ry = Rи/γ =130/1.05 = 124 кгс/см2 - расчетное сопротивление древесины растяжению, сжатию и изгибу по пределу текучести для древесины 2 сорта (согласно СНиП II-25-80 (1988)), деленное на дополнительный коэффициент надежности по нагрузке.
Модуль упругости	Е	100000	кгс/см2		Модуль упругости Е для древесины = 10^5 кгс/см2
момент инерции	Iz	3333	см^4		момент инерции прямоугольного сечения Iz = bh3/12 = 4.98·0.323/12 = 0.01359872 см4

значение изгибающего момента (однопролётная балка)	Мz	42421	кг*cм		Mz - значение изгибающего момента, возникающего в поперечном сечении стропильной ноги под действием вертикальной составляющей нагрузки.					Мz = 326.1cos27°·42/8 = 581.1 кг·м или 58110 кг·см			Mmax = ql^2/8
	(N/φF) + (Mz/Wz)	128	кгс/см^2		(N/φF) + (Mz/Wz) ≤ Ry
	σ	127	кгс/см^2		σ = М/W ≤ Rизг
реакции опор	A = B = qL/2	471	кг

значение изгибающего момента (с учётом консолей)	Мl/2	37333	кг*cм		Ml/2=q*(L^2-4*a^2)/8
	(N/φF) + (Mz/Wz)	113	кгс/см^2		(N/φF) + (Mz/Wz) ≤ Ry
	σ	112	кгс/см^2		σ = М/W ≤ Rизг
реакции опор (рассчётн.)	A = B = q(L+2a)/2	634	кг
реакции опор (нормативн.)	A = B = q(L+2a)/2	456	кг
значение изгибающего момента на опорах А,В	Mа = Мв	6112	кг*cм		Ma=Mb=(q*a^2)/2

1/200 длины пролёта , нормируемый прогиб	fнор.	2.2	см		нормируемый прогиб
Прогиб на половине пролёта (как однопролётная балка)	fmax	-2.2	см		fmax = -5ql^4/(384EI)
Прогиб на половине пролёта (с учётом консолей)	fl/2	-1.8	см		f1/2 = q*L^2*(24a^2-5*L^2/(384EI)	должен быть меньше fнор.

брус заданного сечения:	R	124	кгс/см^2		Ry = Rи/γ =130/1.05 = 124 кгс/см2 - расчетное сопротивление древесины растяжению, сжатию и изгибу по пределу текучести для древесины 2 сорта (согласно СНиП II-25-80 (1988)), деленное на дополнительный коэффициент надежности по нагрузке.
	Ммах	41270	кг*cм		M = WzR максимальный изгибающий момент, который может выдержать балка

Расчёт прогона:
грузовая площадь ската, на один прогон:	Sгруз.	14.85	м^2		Длина ската (со свесом), м:		6
грузовая площадь ската(горизонтальная), на один прогон:	Sгруз..гор.	12.3	м^2		Длина ската (со свесом) по горизонтали, м:		4.95
длина пролёта	L	4.5	m		Длина конька (со свесами), м:		9.9
число стропильных рам на пролёте	m	8	шт.		Высота в коньке, м:		7.23
шаг стропил	sh	0.60	m
соср. нагрузка от одного стропила Qi (равна B), рассчётная	Qi(р)	634	кг
соср. нагрузка от одного стропила Qi (равна B), нормативн	Qi(н)	456	кг
Удельный вес древесины		600	кг/м^3
Нагрузка от веса прогона (погонная)	q_прог.	37.5	кг/м
эквивалентная распределенная нагрузка (рассчётн.)	qэкв(р.)	1164	кг/м		qэкв = γmQ/L , при 8 нагрузках принимаем коэф.=1	γ=	1
эквивалентная распределенная нагрузка (нормативн.)	qэкв(н.)	848	кг/м

значение изгибающего момента (однопролётная балка)	Мz	294614	кг*cм		M = (q*l^2)/8
сечение прогона, шир.	b	25	см
сечение прогона, выс.	h	25	см
момент сопротивления поперечного сечения	Wz	2604	см^3		Wz = b · h^2 / 6
	Ry	124	кгс/см^2		Ry = Rи/γ =130/1.05 = 124 кгс/см2 - расчетное сопротивление древесины растяжению, сжатию и изгибу по пределу текучести для древесины 2 сорта (согласно СНиП II-25-80 (1988)), деленное на дополнительный коэффициент надежности по нагрузке.
Модуль упругости	Е	100000	кгс/см2		Модуль упругости Е для древесины = 10^5 кгс/см2
момент инерции	Iz	32552	см^4		момент инерции прямоугольного сечения Iz = bh^3/12 (см^4)
	σ	113	кгс/см^2		σ = М/W ≤ Rизг		Расчётная схема:
реакции опор	A = B = qL/2	2619	кг
Прогиб на половине пролёта (как однопролётная балка)	fmax	-1.4	см		fmax = -5ql^4/(384EI)
1/200 длины пролёта , нормируемый прогиб	fнор.	2.3	см		нормируемый прогиб

брус заданного сечения:	R	124	кгс/см^2
	Ммах	322421	кг*cм
	qmax.	1274	кг/м

Двутавр №16	F	20.2	см^2		табличные данные
	q_прог.	15.9	кг/м
НЕ УДОВЛЕТВОРЯЕТ по прочности и прогибу	Iz	873	см^4
	Wz	109	см^3

Нагрузка от веса прогона (погонная)	q_прог.	15.9	кг/м
эквивалентная распределенная нагрузка (рассчётн.)	qэкв(р.)	1142	кг/м		qэкв = γmQ/L	γ=	1
эквивалентная распределенная нагрузка (нормативн.)	qэкв(н.)	827	кг/м
Модуль упругости	Е	2100000	кгс/см2		Модуль упругости Е для стали = 2.1*10^6 кгс/см2 . Перевод в кгс/см2: табличное значение в МПа умножается на 10
значение изгибающего момента (однопролётная балка)	Мz	289147	кг*cм		M = (q*l^2)/8	НЕ ПОДХОДИТ ПО ПРОЧНОСТИ.
Прогиб на половине пролёта (как однопролётная балка)	fmax	-2.4	см		fmax = -5ql^4/(384EI)	НЕ ПОДХОДИТ ПО ПРОГИБУ.

Двутавр №16	R	2100	кгс/см^2		Расчетное сопротивление стали
Двутавр №16	Ммах	228900	кг*cм		M = WzR максимальный изгибающий момент, который может выдержать балка			Сортамент:
Двутавр №16	qmax.	904	кг/м		q = 8M/l2 (макс. нагрузка, которую может выдержать балка)

Двутавр №18	F	23.4	см^2		табличные данные
	q_прог.	18.4	кг/м
УДОВЛЕТВОРЯЕТ по прочности и прогибу	Iz	1290	см^4
	Wz	143	см^3

Нагрузка от веса прогона (погонная)	q_прог.	18.4	кг/м		73.6
эквивалентная распределенная нагрузка (рассчётн.)	qэкв(р.)	1145	кг/м		168.75
эквивалентная распределенная нагрузка (нормативн.)	qэкв(н.)	829	кг/м
Модуль упругости	Е	2100000	кгс/см2
значение изгибающего момента (однопролётная балка)	Мz	289780	кг*cм	Подходит по прочности (Mz < Mmax)
Прогиб на половине пролёта (как однопролётная балка)	fmax	-1.6	см	Подходит по прогибу.

Двутавр №18	R	2100	кгс/см^2		Расчетное сопротивление стали
Двутавр №18	Ммах	300300	кг*cм		M = WzR максимальный изгибающий момент, который может выдержать балка
Двутавр №18	qmax.	1186	кг/м		q = 8M/l2 (макс. нагрузка, которую может выдержать балка)

Проверка:					Расчётная схема:
грузовая площадь ската, на один прогон:	Sгруз.	14.85	м^2
грузовая площадь ската(горизонтальная), на один прогон:	Sгруз..гор.	12.3	м^2
Снеговая нагрузка (гориз.) расчётн.	Q_снег.р.	370	кг/м^2
Снеговая нагрузка (гориз.) нормативн.	Q_снег.н.	259	кг/м^2
Нагрузка от веса стропил	Q_стр.	10	кг/м^2
Нагрузка от веса обрешётки	Q_обр.	7.5	кг/м^2
Нагрузка от веса покрытия	Q_покр.	5	кг/м^2
Нагрузка от веса утеплителя и подшивки потолка	Q_утепл.	25	кг/м^2
	Qsum.р.	5233	кг
	Qsum.н.	3875	кг
	qэкв(р.)	1163	кг/м
	qэкв(н.)	861	кг/м
	Мz	294381	кг*cм
Двутавр №18 - подходит по прочности и прогибу.	fmax	-1.7	см
реакции опор	A = B = Q/2	2617	кг
					Расчётная схема 1:

Расчёт перемычки над окном (воспринимает нагрузку от веса стены и соср.нагр. от прогона)

длина пролёта	L	1.4	м
смещение нагрузки от края проёма	a	0.48	м
смещение нагрузки от края проёма	b	0.9	м
высота стены над перемычкой	h_стены	3.5	м
ширина стены над перемычкой	b_стены	0.375	м
Плотность Газобетона		400	кг/м^3				Расчётная схема 2:
Нагрузка от веса стены (погонная)	q_стены	525	кг/м
Нагрузка от перекрытия (погонная)	q_перекр	1800	кг/м		(400+400)*4.5/2 для нар. стены, *2 для внутр - счит. худший вариант
Соср.нагрузка от прогона:	Q_соср.р.	2617	кг
	Q_соср.н.	1938	кг

сечение перемычки, шир.	b	15	см		задано конструктивно
сечение перемычки, выс.	h	19	см		задано конструктивно

значение изгибающего момента (от веса стены и перекр.)	Мz	52966	кг*cм
значение изгибающего момента (от соср.нагрузки)	Мz	80944	кг*cм
значение изгибающего момента (общее)	Мsumm	133910	кг*cм
					http://doctorlom.com/item170.html
					μ% = 1÷2%, ξ = 0.3÷0.4 - для балок			Табл.1:

Расчет сечения арматуры перемычки:
диаметр арматуры:	d	14	мм
Кол-во	n	2	шт.
Площадь	S_арматуры	3.08	см2
	a	2	см
для арматуры класса А-III	Ra	3600	кгс/см2
для бетона класса В25	Rпр (Rb)	145	кгс/см2		a=2см , Ra = 3600 кгс/см2, Rпр (Rb) = 145 кгс/см2
	А0	0.17			А0 = M/bh20Rпр = 800/(0.1·0.182·1480000)
	η	0.905			по табл.1 находим η и ξ для известного А_0
	ξ	0.19
Рассчётное сечение арматуры:	Fa = M/ηh0Ra	2.418	см2		Fa = M/ηh0Ra = 800/(0.867·0.155·36000000) = 0.0001653 м2 или 1.653 см2
Коэффициент армирования	μ%(директивн.)	1.21
	μ	0.0077			μ = Fa/bh0, или μ = ξRпр/Ra (6.8)
	μ%	0.765			μ% = 100μ (6.9)
	ξ0	0.734			ξ0 = 0.85 - 0.008·14.5 = 0.734
	ξR	0.291			ξR = 0.734/(1 + 365/400(1 + 0.734/1.1)) = 0.2911
		Удовлетворяет.			Граничное условие : ξ ≤ ξR
2 стержня А14 в перемычках нар. стены
3 стержня А14 в перемычке внутр. стены

Расчёт фундаментной плиты					http://doctorlom.com/item345.html
толщина	h	0.3	м
длина	L	9.4	м
ширина	b	8.4	м
	q_печи	4975	кг/м^2
	q_фунд.плиты	900	кг/м^2		qфунд.плиты = 2500х1.2х0.3 = 900 кг/м2 (0.09 кг/см2)
	q_пол1эт.	600	кг/м^2		qпол1эт. = 500х1.2 = 600 кг/м2 (0.06 кг/см2)
	q_ф	1500	кг/м^2		qф = 900 + 600 = 1500 кг/м2
	Q_фунд.части стен	154	кг/м		Qфунд.части стен = 2500х1.2х0.5х0.5 = 750 к
	Q_стен	731	кг/м		Qстен = 600х1.3х6х0.4 = 1872 кг
наг. от перекрытия ,вкл. мансарду и кровлю	Q_нар.стен	2540	кг/м		Qнар.стен = 600х1.2х3 + 300х1.2х3 = 3240 кг
наг. от перекрытия ,вкл. мансарду и кровлю	Q_вн.стены	6007	кг/м		Qвн.стены = (600 + 300)1.2х6 = 6480 кг

площадь фронтона и внутр. стены мансарды	S	5.7	м^2
	m_fr	573.75	кг		учтём как соср.нагрузку
	m_вн.ст.мансарды	860.625	кг		учтём как соср.нагрузку
Нагрука от прогонов на стену (нар.)		2617	кг
Нагрука от прогонов на стену (внутр..)		5233.437	кг
Q_н.с. от мансарды и кровли		3190	кг
Q_вн.с. от мансарды и кровли		6094.062	кг
Qэкв(от мансарды и кровли) н.с		380	кг/м
Qэкв(от мансарды и кровли) вн.с		1687	кг/м		(с учётом проёмов)
Q печи		2426	кг		учтём как соср.нагрузку

Опорная реакция А =С (нагрузка на крайнюю левую наружную стену) составит (для погонного метра стены):	A=C	4175	кг		А3 = 750 + 1872 + 3240 +364.5 = 6226.5 кг
	B	7642	кг		В3 = 750 + 1872 + 6480 +364.5 = 9466.5 кг		Проверка по сечению длинной стены:
	В/А =	1.83	<	3.33

Параметры для проверки МКЭ:					Р А С Ч Е Т О Д Н О П Р О Л Е Т Н О Й Б А Л К И
Масса 130т.	130000	kg					Расчетная схема: Балка на упругом основании
площадь опоры	78.96	m2					Наименование :
Давление	1646	кг/м2					Исходные данные:
	16464.0	Па
	0.02	Мпа					¦ Наименование характеристик ¦ Разм. ¦ Значение ¦

Q_нар.стен	215884.5	Н					¦ Длина балки, L .......................... ¦ м ¦ 9.40 ¦
Q_вн.стены	510598.6	Н					¦ Высота балки, H .......................... ¦ м ¦ 0.30 ¦
Q_бок.стены (1/2)	42778.1	Н					¦ Ширина балки, B .......................... ¦ м ¦ 1.00 ¦
					¦ Момент инерции, J ........................ ¦ см4 ¦ 225000.00 ¦
					¦ Модуль деформации грунта, Eo ............. ¦ кг/см2¦ 40.00 ¦
диаметр арматуры:	d	18	мм					¦ Коэффициент Пуассона грунта .............. ¦ ¦ 0.40 ¦
Кол-во на 1м:	n	5	шт.					¦ Класс (Марка) бетона ..................... ¦ ¦ M150 ¦
шаг		20					¦ Модуль упругости бетона, Eb .............. ¦ кг/см2¦ 210000 ¦
Площадь общая	S_арматуры	12.72	см2					¦ Расчетное сопротивление бетона, Rb ....... ¦ кг/см2¦ 70.00 ¦
					¦ Защитный слой бетона ..................... ¦ см ¦ 5.00 ¦
диаметр арматуры:	d	12	мм					¦ Класс арматуры ........................... ¦ ¦ A-III ¦
Кол-во на 1м:	n	10	шт.					¦ Расчетное сопротивление арматуры, Rs ......¦ кг/см2¦ 3750.00 ¦
шаг		10					¦ Количество стержней на ширину балки ...... ¦ ¦ 5 ¦
Площадь общая	S_арматуры	11.31	см2					¦ Коэффициент условий работы бетона ........ ¦ ¦ 1.00 ¦
Вывод:					¦ Коэффициент условий работы арматуры ...... ¦ ¦ 1.00 ¦
					¦ Коэффициент надежности ................... ¦ ¦ 1.25 ¦
Для верхней продольной арматуры используем нахлёст двух хлыстов D12 по 5.85 м с шагом 25 см., защитный слой - 3см.					¦ Коэффициент сочетания нагрузок ........... ¦ ¦ 1.00 ¦
Для верхней поперечной арматуры используем D12 по 5.85 м с шагом 25 см., защитный слой - 4см (под продольной арматурой).
Для нижней продольной арматуры используем нахлёст двух хлыстов D14 по 5.85 м с шагом 20 см., защитный слой - 5см.					Расчетные нагрузки:
Для нижней поперечной арматуры используем D14 по 5.85 м с шагом 20 см., защитный слой - 6.5см (выше продольной).
Остальная арматура D8 - конструктивная (U-образная) по 1/4 хлыста, шаг 50 см.					¦ Наименование нагрузки ¦ Значение ¦ Lнач.,м ¦ Lкон.,м ¦ Kп ¦

					¦Распределенная нагрузка¦ ¦ ¦ ¦ ¦
					¦ - по всей длине, т/м ¦ 1.50 ¦ 0.00 ¦ 9.40 ¦ 1.00 ¦
					¦ Сила, т ¦ 4.40 ¦ 0.00 ¦ ¦ 1.00 ¦
					¦ Сила, т ¦ 2.40 ¦ 4.50 ¦ ¦ 1.00 ¦
					¦ Сила, т ¦ 7.80 ¦ 4.70 ¦ ¦ 1.00 ¦
					¦ Сила, т ¦ 4.40 ¦ 9.40 ¦ ¦ 1.00 ¦

					Р Е З У Л Ь Т А Т Ы Р А С Ч Е Т А

					Расстояния Значения Значения Значения Растянутая Рекомендуемое
					от начала моментов поперечных отпора арматура армирование
					[м] [т.м] сил, [т] грунта,[т/м] [см2] n*d [мм]
					0.00 0.00 -4.40 5.41 0.00 5 d 10
					0.19 -0.76 -3.68 5.22 1.02 5 d 10
					0.38 -1.39 -3.00 5.03 1.89 5 d 10
					0.56 -1.89 -2.36 4.84 2.59 5 d 10
					0.75 -2.28 -1.75 4.66 3.14 5 d 10
					0.94 -2.55 -1.17 4.48 3.53 5 d 10
					1.13 -2.72 -0.62 4.31 3.77 5 d 10
					1.32 -2.78 -0.11 4.15 3.87 5 d 10
					1.50 -2.76 0.37 3.99 3.84 5 d 10
					1.69 -2.65 0.83 3.84 3.67 5 d 10
					1.88 -2.45 1.25 3.70 3.39 5 d 10
					2.07 -2.18 1.66 3.56 3.00 5 d 10
					2.26 -1.83 2.03 3.43 2.51 5 d 10
					2.44 -1.41 2.38 3.31 1.92 5 d 10
					2.63 -0.93 2.71 3.20 1.26 5 d 10
					2.82 -0.40 3.02 3.09 0.53 5 d 10
					3.01 0.20 3.31 2.99 0.27 5 d 10
					3.20 0.85 3.58 2.90 1.14 5 d 10
					3.38 1.55 3.84 2.82 2.11 5 d 10
					3.57 2.29 4.08 2.74 3.16 5 d 10
					3.76 3.08 4.30 2.68 4.30 5 d 12
					3.95 3.91 4.52 2.62 5.54 5 d 12
					4.14 4.78 4.72 2.57 6.87 5 d 14
					4.32 5.68 4.92 2.53 8.32 5 d 16
					4.51 6.60 2.71 2.50 9.83 5 d 16
					4.70 7.12 -4.90 2.49 10.73 5 d 18
					4.89 6.22 -4.72 2.48 9.20 5 d 16
					5.08 5.35 -4.53 2.48 7.78 5 d 16
					5.26 4.52 -4.35 2.49 6.47 5 d 14
					5.45 3.72 -4.16 2.51 5.25 5 d 12
					5.64 2.95 -3.97 2.54 4.12 5 d 12
					5.83 2.23 -3.77 2.59 3.07 5 d 10
					6.02 1.54 -3.56 2.64 2.10 5 d 10
					6.20 0.89 -3.34 2.71 1.20 5 d 10
					6.39 0.28 -3.10 2.79 0.38 5 d 10
					6.58 -0.27 -2.85 2.88 0.37 5 d 10
					6.77 -0.79 -2.58 2.98 1.06 5 d 10
					6.96 -1.24 -2.29 3.09 1.69 5 d 10
					7.14 -1.65 -1.98 3.22 2.25 5 d 10
					7.33 -1.99 -1.65 3.36 2.73 5 d 10
					7.52 -2.26 -1.28 3.51 3.12 5 d 10
					7.71 -2.47 -0.89 3.67 3.42 5 d 10
					7.90 -2.60 -0.47 3.85 3.60 5 d 10
					8.08 -2.64 -0.01 4.04 3.67 5 d 10
					8.27 -2.60 0.49 4.25 3.60 5 d 10
					8.46 -2.45 1.03 4.46 3.40 5 d 10
					8.65 -2.21 1.61 4.70 3.04 5 d 10
					8.84 -1.85 2.23 4.94 2.53 5 d 10
					9.02 -1.37 2.90 5.20 1.86 5 d 10
					9.21 -0.75 3.62 5.48 1.02 5 d 10
					9.40 0.00 0.00 5.77 0.00 5 d 10
					-------------------------------------------------------------------
					Max: 7.12 4.92 5.77 10.73 5 d 18
					Min: -2.78 -4.90 2.48 -3.87 5 d 10
					Примечания:
					1. Отрицательные значения площади арматуры соответствуют
					положению растянутой арматуры в верхней зоне балки.

## схема стропила с размерами
Схема стропила:

I - момент инерции;
W - момент сопротивления;
S - статический момент полусечения;
i - радиус инерции;
О - центр тяжести поперечного сечения.

## размеры окон
Размер стандартного двухстворчатого пластикового окна

Размеры оконного проема, мм	Размеры окон, мм
В/Ш	В/Ш
600/1200	570/1170
900/1200	870/1170
900/1350	870/1320
900/1500	870/1470
1000/1000	970/970
1200/900	1170/870
1200/1000	1170/970
1200/1200	1170/1170
1200/1350	1170/1320
1200/1500	1170/1470
1350/1000	1320/970
1350/1200	1320/1170
1350/1350	1320/1320
1350/1500	1320/1470
1500/1200	1470/1170
1500/1350	1470/1320	Выбрано для окон 1го этажа
1500/1500	1470/1470

Стандартные размеры одностворчатых окон

Размеры оконного проема, мм	Размеры окон, мм
В/Ш	В/Ш
500/500	470/470
600/600	570/570
600/900	570/870
900/600	870/570
900/900	870/870
1200/600	1170/570
1200/900	1170/870	Выбрано для окон мансарды
1350/600	1320/570
1350/900	1320/870
1500/600	1470/570
1500/900	1470/870
Стандартные размеры трехстворчатых пластиковых окон

Размеры оконного проема, мм	Размеры окон, мм
В/Ш	В/Ш
1200/1800	1170/1770
1200/2100	1170/2070
1350/1800	1320/1770
1350/2100	1320/2070
1500/1800	1470/1770
1500/2100	1470/2070

## Смета на материалы
Цоколь, фундамент, основание и дренаж:					Цена:	Стоимость:	311260.8	р.			1849095	(без работ)
	Плита	Крыльцо	Отмостка (0.75м)	Всего:
Труба дренажная ДГТ-ПНД d110 в фильтре SN2	50			50	м	50	р.за м	2500
Труба дренажная ДГТ-ПНД d110 б/перфорации SN2	20			20	м	60	р.за м	1200
Колодец дренажный смотровой 340/300х1000 мм с тремя отводами 110 мм, дном и крышкой	1			1	шт.	1800	р.шт	1800
Песок:	39	2	-	41	м^3	500	р.за м3	20353
Щебень:	17	1	-	17	м^3	1500	р.за м3	26168
Бетон:	24	1	1.6	26	м^3	3500	р.за м3	91658
Утеплитель ЭППС:	16	5	32	53	м^2	150	р.за лист 0.58м*1.18м	12000	80	листов	54.752	м^2
Стеклоизол:	79	-	-	79	м^2	50	р. за м2, в рулоне 9м.	3948	9	рулонов
Праймер битумный Bitumast 18 кг/21.5 л	1			1	шт.	1900	р.шт	1900		Расход: 0,2л/м²	15.792	л.
Гидроизол. мембрана:	80.75	4.5	32	117.25	м^2	4250	за рулон, 3 рулона	12750	PLANTER eco 2х20 м		120
Фиксатор для арматуры КМ горизонтальный усиленный ФН армат. 6-14/20 слой 50, 65 мм (100шт)	0.8	0.05		1	шт.	900	р.шт	900	Расход: 10 шт на м.кв.
Арматура: A-III 12мм (верхняя, шаг 25см.)	711	61	-	772	м		шаг 20, 2 слоя #
				132	шт. (по 5.85м)	250	р.шт	33000
				686	кг.
Арматура: A-III 14мм (нижняя, шаг 20см.)	883	-	-	883	м		шаг 20, 2 слоя #
				151	шт. (по 5.85м)	350	р.шт	52850
				784	кг.
Арматура: A-III 8мм (конструктивная, U-образная)	123	-	-	123	м		шаг 20, 2 слоя #
				21	шт. (по 5.85м)	130	р.шт	2730
				109	кг.
Сетка арматурная 100х100 мм d4,5 мм 1х3 м	-	-	18	18	шт.	550	р.шт	9900
Опалубка:
доска 0.1х0.025х6м	24	2	8	34	шт. (по 6м)	200	р.шт	6800
Кирпич рядовой Боровичи полнотелый М150 250х120х65 мм 1NF	1036	-	-	1036	шт.	16	р.шт	16576
Смесь кладочная Кнауф Коттедж серый 25 кг				41	шт.	270	р.мешок	11189	Расход: при кладке один мешок на 25 – 30 кирпичей
Труба ПНД (ПЭ-100) для систем водоснабжения премиум синяя 25мм (ввод воды)	15			15	м	40	р.за м	600
Труба ПНД ПЭ-100 для систем водоснабжения 20 мм (подача воздуха к ЛОС)	7			7	м	20	р.за м	140
Труба ПНД ПЭ-100 для систем водоснабжения 25 мм (ввод электрокабеля)	10			10	м	25	р.за м	250
Труба канализационная наружная Ostendorf 110х1000 мм	2			2	шт.	290	р.шт	580
Отвод наружный Ostendorf 110 мм 30° однораструбный	3			3	шт.	130	р.шт	390
Труба канализационная наружная Ostendorf 110х2000 мм	2			2	шт.	540	р.шт	1080

Стены и перекрытие:		На палете, м^3 :	На палете, шт.:					868976
Балки ЖБ L=4.5м				99.0	м.п	1050	р.за м.п.	103950
Блок 375, полных палет:	35	1.406		49.21	м^3	4850	р.за м3	238669
Блок 250, полных палет:	7	1.406		9.842	м^3	4850	р.за м3	47734
Блок 100, полных палет:	5	1.406		7.03	м^3	4800	р.за м3	33744
Блок 375-U, полных палет:	2		30	60	шт.	370	р.шт	22200
Т-блок,полных палет:	10		42	420	шт.	170	р.шт	71400
Клей (расход 1 мешок на палету):				59	шт.	275	р.мешок	16225
Утеплитель ЭППС 50мм (200мм пол 1го этажа)	266			266	м^2	150	р.за лист 0.58м*1.18м	58500	390	листов	266.916	м^2
Сетка арматурная 100х100 мм d4,5 мм 1х3 м (арм. плиты, стяжки перекр. и стяжки 1го этажа)	99			99	шт.	550	р.шт	54450
Бетон (стяжка пола 1го этажа)	4			3.6	м^3	3500	р.за м3	12600
Арматура: A-III 12мм	223			223	м
				38	шт. (по 5.85м)	250	р.шт	9542
				198	кг.
Арматура: A-III 14мм	68			68	м
				12	шт. (по 5.85м)	350	р.шт	4083
				61	кг.
Арматура: A-III 8мм	63			63	м
				11	шт. (по 5.85м)	130	р.шт	1402
				56	кг.
Бетон (перемычки 1го этажа)	1			0.7	м^3	3500	р.за м3	2447
Бетон (заливка плиты перекр.)	4			3.8	м^3	3500	р.за м3	13202
Бетон (стяжка поверх утеплителя)	4			3.6	м^3	3500	р.за м3	12600
Бетон (перемычки мансарды)	0.14			0.14	м^3	3500	р.за м3	479
Утеплитель ЭППС 50мм (торец плиты перекр.+200мм сверху)	275			275	м^2	150	р.за лист 0.58м*1.18м	60750	405	листов	277.182	м^2
Окно 1470*1320 (1 глух, 1 пов.-откидн, 2-х камерн. энергосбер. пакет)				5	шт.	12000	р.шт	60000
Окно 1170*870 (1 пов.-откидн, 2-х камерн. энергосбер. пакет)				2	шт.	8000	р.шт	16000
Дверь входная стальная утеплённая				1	шт.	29000	р.шт	29000

Кровля:					224500
Балки двутавр №18 (прогоны), 4 шт. по 4.5м				18.0	м.п	1100	р.за м.п.	19800
Доска обрезная 50х200х6000 мм ЕВ сорт 1-2 ГОСТ 8486-86 деловая (стр. ноги и мауэрлат)	40			40.0	шт.	700	р.шт	28000
Доска обрезная 50х150х6000 мм ЕВ сорт 1-2 ГОСТ 8486-86 деловая (затяжки и схватки)	32			32.0	шт.	700	р.шт	22400
Доска обрезная 25х100х6000 мм ЕВ сорт 1-2 ГОСТ 8486-86 деловая (обрешётка , 100 через 100)	99			99.0	шт.	700	р.шт	69300
Металлочерепица Грандлайн 2*9*(2.9*1.1+3.25*1.1) с доборными элементами, гидроизол. и крепежом				1.0	шт.	85000	р.шт	85000
Металлочерепица 1,18х3,60 м толщина 0,5мм Satin коричневая RAL 8017 - 36 листов				0	шт.	1520	р.шт	0

Инженерные системы:					Стоимость:	444357.8	р.
Отопление и вентиляция:					216110.0
Канальный кондиционер Mitsubishi Heavy Industries FDUM71VF / FDC71VNX (FDUM71VNXVF)				1	шт.	170000	р.шт	170000			Габариты: Внутреннего блока сплит-системы или мобильного кондиционера (ШxВxГ) 95x28x63.5 см / Наружного блока сплит-системы или оконного кондиционера (ШxВxГ) 88x75x34 см
Воздуховод D200мм				5	м.п	350	р.за м.п.	1750
Воздуховод D125мм				8	м.п	220	р.за м.п.	1760
Воздуховод 700x200				5	м.п	850	р.за м.п.	4250
Угол 700х200 гориз. (90)				1	шт.	3000	р.шт	3000
Угол 700х200 вертик. (90)				2	шт.	1350	р.шт	2700
Анемостат D200				7	шт.	350	р.шт	2450
Анемостат D125				2	шт.	300	р.шт	600
Угол D200 (90)				5	шт.	320	р.шт	1600
Тройник D200				4	шт.	300	р.шт	1200
Угол D125 (90)				5	шт.	220	р.шт	1100
Тройник D125				1	шт.	200	р.шт	200
KOMFORT Ultra D105-A приточно-вытяжная установка с рекуперацией тепла (алюм.рекуператор)				1	шт.	25500	р.шт	25500

Электрика:					1100.0

Щиток встраиваемый IEK ЩРВ для 24 модулей металлический IP31				1	шт.	1100	р.шт	1100

Печь:					42997.8
Кирпич печной ШБ8 БКО полнотелый 250х124х65 мм желтый 1NF	21	-	-	21	шт.	60	р.шт	1260
Кирпич рядовой Боровичи полнотелый М150 250х120х65 мм 1NF	463	-	-	463	шт.	16	р.шт	7408
Кирпич печной ЛСР (РКЗ) облицовочный полнотелый 250х120х65 мм М300/500 красный 1NF	145	-	-	145	шт.	61	р.шт	8845
Кирпич печной R-60 ЛСР (РКЗ) облицовочный полнотелый 250х120х65 мм М300/500 красный 1NF	124	-	-	124	шт.	64	р.шт	7936
ДВЕРЬ ПЕЧНАЯ ДП308-1С				1	шт.	3900	р.шт	3900
Дверка поддувальная ДП-1 "Варвара" (Р)				4	шт.	580	р.шт	2320
Решетка чугунная колосниковая бытовая РД-5				1	шт.	850	р.шт	850
Плита печная одноконфорная чугунная П 1-3 (340*410 мм)				1	шт.	1200	р.шт	1200
ЗАДВИЖКА ДЫМОХОДА Z101 130Х130				2	шт.	580	р.шт	1160
лист притопочный 600х500мм				1	шт.	700	р.шт	700
Уголок горячекатаный 40х40х4 мм 3 м				1	шт.	480	р.шт	480
Cмесь кладочная огнеупорная 25 кг				15	шт.	190	р.мешок	2835			Расход: при кладке один мешок на 25 – 30 кирпичей
Смесь кладочная Кнауф Коттедж серый 25 кг				15	шт.	270	р.мешок	4104			Расход: при кладке один мешок на 25 – 30 кирпичей

ЛОС:					184150.0
Колодец дренажный смотровой 500/435х1500 мм с тремя отводами 110 мм, дном и крышкой	0			0	шт.	6000	р.шт	0
Октагон-Био	1			1	шт.	59900	р.шт	59900
Монтаж (С; Био)	1			1	шт.	19000	р.шт	19000
Земляные работы (экскаватором)	1			1	шт.	14000	р.шт	14000
Др. колодец + монтаж (диаметр 1.5 м)	1			1	шт.	20000	р.шт	20000
Замена тайваньского компрессора на японский Hiblow hp-60	1			1	шт.	5000	р.шт	5000
Монтаж канализационной трассы (с материалами), за п.м	3			3	шт.	750	р.шт	2250
Доставка манипулятором из Твери (С; Био + др. колодец), за км	500			500	км.	100	р./км	50000
Наращивание горловины септика (кольцо диаметра 1.5 м)	1			1	шт.	14000	р.шт	14000

## расчёт количества блоков
Газобетон:	375й	250й	100й	375-U	250-U	Т-блок	Балки ЖБ L=4.5м
ВСЕГО, шт.:	837	239	380	49	6	414	22
лестница		12
ряд1-2	130	5	50
ряд3-4	130	-	50
ряд5-6	106		50
ряд7-8	106		50
ряд9-10	96		54	19
ряд11-12	114		58	27
ряд13 (перекрытие)	-	-	58			414
ряд14 (манс.)	69	3	10
ряд15 (манс.)	12	57
стена манс. вн.	74			3
фронтон манс.		162			6

На палете	24	36	90	30	45	42
Кубов в палете	1.406	1.406	1.406
шт./м3	17	26	64
за куб	4850	4850	4800
за шт.	285	187	75	370	295	170
Палет:	34.875	6.6389	4.22	1.63	0.13	9.86
Палет полных:	35	7	5	2	0	10
Стоимость:	238668.5	47733.7	33744	22200	0	71400	103950	517696.2